## Sheet1
附件一:健康福祉学院教学设备参数
序号 | 设备名称 | 规格型号 | 台数 | 交货时间
1 | 红外线治疗仪 | 双头 电源电压：110V/220V 50/60Hz 功率：150VA | 5 | 西校区实验楼506
2 | 治疗床 | 纯实木 乳胶床垫 190长80宽65高 | 4 | 西校区实验楼506
3 | 超声波治疗仪 | 档位数量∶15档位 输出功率∶15W 有效声强∶3.0W/cm2 有效辐射面积∶6.0cm² 治疗深度∶8~12cm 弯把探头∶6cm² | 2 | 西校区实验楼506
4 | 艾灸吸烟机 | 吸烟罩∶48*38*13CM（2个） 吸烟管∶中75*1.4M（竹节管） 外形尺寸∶42*24.5*45CM 净化率∶0.3um99.97%，50dB 凤量∶370m² /h（max） 功率∶200w | 2 | 西校区实验楼506
5 | 便携式低频电治疗仪 | 基本尺寸 112mm×52mm×25mm 100mm*56mm*1.6mm 理疗电极片尺寸输出电流 不大于50mA（在500Ω负载阻抗下，有效值）; 小于6mA（（在1000Ω负载阻抗下，有效值） 整机重量约100g 额定时间15分钟土30秒 充电电池∶额定电压DC3.7V | 5 | 西校区实验楼506
6 | 转移电泳槽 | 可同时转4块9×9cm凝胶 | 1 | 西校区实验楼120
7 | 微型垂直电泳槽 | 可以同时运行2块8.3×7.8m凝胶 | 2 | 西校区实验楼120
8 | 脱色摇床 | 35W 频率：40-240转/分 旋幅：回转半径15mm 速度: 无级调速表头显示 托盘：320×265mm 外型尺寸：370×335×145mm | 2 | 西校区实验楼120
序号 | 设备名称 | 功能 | 规格 | 数量 | 交货时间
1 | 异形膏贴滚切机 RK-2-300型 | 膏剂、贴剂、面膜等制剂自动切制成型 | 滚切宽度500mm；滚切速度60贴/min | 1 | 西校区实验楼120
2 | 多功能膏贴涂布机 RK--200型 | 膏剂、贴剂、面膜等制剂物料自动涂布 | 涂布速度78m/h ；涂布宽度200mm | 1 | 西校区实验楼120
3 | 膏贴立式溶胶搅拌机 RK-50型 | 膏剂、贴剂、面膜等制原料制胶自动搅拌混合均匀 | 容积50L；50转/min | 1 | 西校区实验楼120
4 | 全自动封口机 | 液体制剂自动封装、定量装量 | 可封纸膜胶膜，90mm口径 | 1 | 西校区实验楼120
5 | 手工加厚紫铜熬药锅42cm（带盖+11cm紫铜汤勺）燃气款 | 汤剂、膏方等传统制剂煎熬药物 | 口径42cm，有盖，配有11cm紫铜汤勺 | 1 | 西校区实验楼120
6 | CNC770 维勒拓电陶炉（11档，10℃-800℃，2200W） | 中药传统制剂、保健饮品，天然药物有效成分提取 | 11档，10℃-800℃，2200W | 1 | 西校区实验楼120
7 | 转移电泳槽 | 用于生化分析中的分离、提纯或制备,可以作各种聚丙烯酰胺凝胶电泳等 | 可同时转4块9×9cm凝胶 大电压负荷：300V 大电流负荷：800mA 槽体容纳缓冲液大体积：1200ml | 1 | 西校区实验楼120
8 | 微型垂直电泳槽 | 用于生化分析中的分离、提纯或制备,可以作各种聚丙烯酰胺凝胶电泳等 | 可以同时运行2块8.3×7.8m凝胶 备选多种厚度间隔的垫条玻璃板和制胶梳子( 0.75mm/1.0mm/1.5mm) | 2 | 西校区实验楼120
9 | 脱色摇床 | 电泳凝胶分离谱带的固定，染色和脱色时的振荡晃动、染色、显影、分子杂交，细胞培养等 | 35W 频率：40-240转/分 旋幅：回转半径15mm 速度: 无级调速表头显示 托盘：320×265mm 外型尺寸：370×335×145mm | 2 | 西校区实验楼120