## Sheet1
附件二
序号 | 设备名称 | 需求 | 数量（台件套）
1 | 西部数据红盘 | 4TB | 1
2 | 希捷移动硬盘 | 1TB | 2
3 | 虚拟直播一体机 | 系统配置：Intel Core I7处理器六核，16GB内存（8GBX2),NV 3D图形加速双头专业显卡,内嵌17.3″高亮度显示屏，分辨率：1920*1080,TYST便携工控机双层铝合金高强度减震机身,500W电源,SSD250G固态硬盘,素材盘2TB | 1
★系统配备4路3G SDI/HDMI输入，1组HDMI音视频同步信号输入出，IO输入输出视频兼容480~1080P多格式超高清视频制作，支持后期扩展输入需求，累计输入不少于16路3G SDI/HDMI输入，系统满足在导播现场输出到监视屏，大屏幕，录像机，以及其他直播设备上使用。
★支持不少于4路高标清 rtmp,rtsp,udp,等流媒体视频拉流导播。
★支持音频，摄像机视频视频，片头素材，图像，场景，字幕画中画，视频会议等累计不少于40通道导播直播切换制作。
★支持不少于30套虚拟场景直接添加使用，可根据需要，导入满足需求的虚拟场景，以满足虚拟抠像直播活动的使用。
★可满足更多场合使用，支持作为虚拟色健器，输出带通道带抠像视频，满足所需设备带虚拟演播室采编制作。
★多平台直播，支持全平台的直播需求，要求投标设备支持不少于3个直播平台同时实时直播，本功能为一体化功能，不能接受独立外加直播设备。
★支持NDI输入功能，数量不少于10路。
★针对大活动现场，设备可根据需要在线升级系统（选购），应满足作为字幕机，网络直播机，拉流机，播出机，录像机，慢动作回放机，比分机，云台摄像机控制等功能使用。
★支持远程获取XML，txt,json,等文件解析使用。
★支持在直播导播活动中，导播与摄像机人员的及时沟通，设备支持不少于4路有线导播通话功能，并支持双色tally信号的提示。
★设备支持内嵌音频输入不少于4通道等音频输入通道，输出通道不少于内嵌2通道，独立1通道，音频素材支持MP3、WAV、W64、WMA等常见音频格式。
★支持精彩快照功能，支持黑场，2D、3D动画转场等功能。
★整机支持原厂12路定制导播切换台面包联合使用，可满足一健切换，一键字幕，直播，录制，输出大屏，内置调音台等
4 | 球形补光灯 | 最大功率150W 色温5600K 8种FX光效模式 65cm灯笼柔光箱+2.8米灯架（04腿） | 2
5 | 监视电视 | 43寸E43K，双向监看 | 2
6 | 无线图传 | 视威6115 150米图传 | 2
HDMI 、SDI 双接口输入
150米高清无线传输
输入：3G/HD/SD-SDI*1,HDMI*1
输出：3G/HD/SD-SDI*2, HDMI*1
无线频率：5.1-5.9GHz
输入电压：DC/电池7-34V
传输距离：最远150米（视线范围）
延时：≦30毫秒
功耗：≤8w
发射功率：≦50毫瓦
◆ 内置扫频，自动切换最佳频点
◆OLED 信息显示当前传输信号格式、无线通道、信号强度
◆芯片加密传输
◆广播级色彩还原
◆ 5.1-5.9GHz无线频段
◆ 3G/HD-SDI 、HDMI无压缩传输
◆ 视距150米传输距离
◆ 传输延时≤30毫秒
◆ 发射功率≤50mW，对人体无辐射伤害
◆ 支持2路SDI解嵌音频传输
◆ 支持SDI时间码传输
◆ 同一场所支持4组同时稳定传输
◆ 支持一发多收配置模式
◆ 小型化发射端，配各种DV电池扣板
◆ 纯金属外壳，持久耐用
◆ 纯硬件连接，即插即用
7 | 数字直播系统（无地址可播） | 直播盒子，可用于各大APP平台使用，抖音快手等APP类平台直播设备 | 1
8 | 云犀4G全聚合路由器 4网（卡自备） | 云犀LINK参数 | 1
商品名称：多卡聚合路由器
电池续航：4小时
输入电压：
12V
4G卡插槽：4个
支持运营商：移动 3G 4G
联通 3G 4G
电信 3G 4G
wifi 频率：2.4GHz,5GHz可以自由切换网络，三网哪个信号好，就自动跳转信号
9 | 领夹麦克风 | BY-M1+苹果转接线 | 4
10 | 无线麦克风 | 一拖四套装+混音器+电池 | 1
11 | 双手持兔笼 | 产品型号：监视器支架 尺寸：700x176x85mm 重量1.579Kg 产品材质：铝合金 | 1
12 | 图形工作站 | 至强W-2223 3.6G 4核 16G内存/512G+2TB/P2200 5G 光驱8X DVD-rom 超薄 拓展槽均为PCIe3.0插槽 主板英特尔C621 内存类型DDR4 内存速度2666mHz 内存插槽16最大内存支持2T | 1
13 | 一体机台式电脑23.8英寸 | 1920X1080 FHD防眩光大屏幕 96%屏占比 DDR4内存 (十代i7-10510U 8G 512G SSD 1T 独显) | 2
14 | 显示器 | 24英寸 IPS 广色域 旋转升降 微边框 16:10 | 1
15 | 液晶电视 | 液晶电视4k超高清（3840×2160）支持手机投屏 DOLBY+DTS双重音效 | 1
16 | 全彩色灯棒 | 最大功率23W 照度5800LUX 色温范围：250K-8500K 全色域 频道32个 TLCL约98 产品尺寸：616 * 56 * 56cm 持续使用时间90分钟 | 2
17 | 相机稳定器 | 云台主体X 1、BG37手柄X 1、相机安装板X 1、相机固定螺丝X 3、镜头固定支架X 1、相机垫高模块X 1、USB-C线X 1、云台固定魔术贴、手提箱X 1、手柄延长脚架（塑料版）X 1 云台折叠体积220*200*75mm 最长待机时间11H 支持接口类型<2.0kg 最大可控转速：180度/s 俯仰方向：180度/s 工作状态尺寸：370x165x150 | 2
18 | 声卡 | 声道其他 接口类型USB 自带闪避FX功能 兼容安卓/苹果系统 2个XLR麦克风48V幻想供电 2个6.5mm音频接口 1个3.5mm音频接口 录音室级耳机放大器 智能I/O | 2
19 | 麦克风 | 一拖二 频率范围740-790mHz 调试方式宽带FM 可调范围50MHz 动态范围100db 音频响应：80Hz-18KHz 综合失真<0.5% 峰值频偏-45KHz 综合信噪比>105db | 2
20 | 摄像头 | 分辨率1920X1080 变焦：1.2倍数码变焦 角度78° 立体声音效 | 2
21 | 监听耳机 | 插头3.5mm双声道金钉 单元直径9MM 频率响应：20-22KHz 耳机抗压16Ω | 2
22 | 球形补光灯 | 最大功率150W色温5600K 8种FX光效模式 65cm灯笼柔光箱+2.8米灯架（04腿） | 2
23 | 美颜灯 | 色温3300K-8000K 灯珠160颗 功率18W调光范围10%-100% 产品尺寸49.2X59X4cm | 2
24 | 相机镜头 | E卡接口 24——70 可变焦 最大光圈2.8 全画幅镜头 非球面镜片 配合sony 微单A7SR使用 G大师镜头 | 1
25 | 相机镜头 | E卡接口 16——35 可变焦 最大光圈2.8 全画幅镜头 非球面镜片 配合sony 微单A7SR使用 G大师镜头 | 1
26 | 相机镜头 | E卡接口 70——200 可变焦 最大光圈2.8 全画幅镜头 非球面镜片 配合sony 微单A7SR使用 G大师镜头 | 1