## Sheet1
附件一:健康福祉学院教学设备参数
序号 | 设备名称 | 功能 | 规格 | 数量 | 交货地点
1 | 异形膏贴滚切机 RK-2-300型 | 膏剂、贴剂、面膜等制剂自动切制成型 | 滚切宽度500mm；滚切速度60贴/min | 1 | 西校区实验楼120
2 | 多功能膏贴涂布机 RK--200型 | 膏剂、贴剂、面膜等制剂物料自动涂布 | 涂布速度78m/h ；涂布宽度200mm | 1 | 西校区实验楼120
3 | 膏贴立式溶胶搅拌机 RK-50型 | 膏剂、贴剂、面膜等制原料制胶自动搅拌混合均匀 | 容积50L；50转/min | 1 | 西校区实验楼120
4 | 全自动封口机 RC-990 | 液体制剂自动封装、定量装量 | 可封纸膜胶膜，90mm口径 | 1 | 西校区实验楼120
5 | 手工加厚紫铜熬药锅42cm（带盖+11cm紫铜汤勺）燃气款 | 汤剂、膏方等传统制剂煎熬药物 | 口径42cm，有盖，配有11cm紫铜汤勺 | 1 | 西校区实验楼120
6 | CNC770 维勒拓电陶炉（11档，10℃-800℃，2200W） | 中药传统制剂、保健饮品，天然药物有效成分提取 | 11档，10℃-800℃，2200W | 1 | 西校区实验楼120
7 | 转移电泳槽 | 用于生化分析中的分离、提纯或制备,可以作各种聚丙烯酰胺凝胶电泳等 | 转移面积（W×L）：100×75（mm） 缓冲液容积：～700ml 外形尺寸（L×W×H）：170×130×150（mm） 适用于电泳后的印迹转移。 | 2 | 西校区实验楼225
8 | 垂直电泳槽 | 用于生化分析中的分离、提纯或制备,可以作各种聚丙烯酰胺凝胶电泳等 | 可以同时运行2块凝胶 凝胶面积（W×L）：83×73（mm） 凝胶厚度： 1.0mm（标配）； 凝胶数量：2（块） 样品通量： 10、15齿； 缓冲液体积：2块胶：700ml 外形尺寸（L×W×H）： 170×130×150（mm） | 2 | 西校区实验楼225
9 | 脱色摇床 | 电泳凝胶分离谱带的固定，染色和脱色时的振荡晃动、染色、显影、分子杂交，细胞培养等 | 工作盘尺寸 268*268mm圆周直径 20mm 最大载重量 2kg速度范围[rpm] 40-200 功率 20W 电机输入功率 20W电机输出功率 16W 尺寸[长*宽*高] 294×348×123mm | 2 | 西校区实验楼225